## Sheet1
Goal: Find the value of R1 that maximises the range of voltage values for the expected temperature range 0 – 30C
					V_OUT for different values of R1
A	B	C	D	TEMP_C	TEMP_K	Rt/R25	Rt = R2	V_IN	1000	2500	5000	10000	11000	12000	15000
-1.41E+01	4.43E+03	-3.41E+04	-8.89E+06	0	273	3.2989864867	16494.9324337163	5	4.7142029545	4.3419297466	3.8369351671	3.1128466689	2.8281742245	2.7289223933	2.4689832048
				1	274	3.1345389835	15672.694917516	5	4.7001084693	4.3121548534	3.790675328	3.0524054775	2.7617519094	2.6619512967	2.4015941969
				2	275	2.9792581319	14896.2906596993	5	4.6854612119	4.2814560159	3.7434843797	2.9916686914	2.6952119515	2.5950043807	2.3346037434
				3	276	2.8325830155	14162.915077661	5	4.6702481037	4.2498311405	3.6953968173	2.9307132505	2.6286432665	2.5281711571	2.268097243
				4	277	2.6939899116	13469.9495579572	5	4.6544562937	4.2172799322	3.6464500121	2.8696162139	2.5621340717	2.4615396805	2.2021567467
				5	278	2.5629896444	12814.9482221333	5	4.6380732002	4.183803966	3.5966841055	2.8084543733	2.4957714523	2.3951961285	2.1368606346
				6	279	2.4391251391	12195.6256956679	5	4.6210865543	4.1494067514	3.5461418827	2.7473038748	2.4296409445	2.3292244075	2.0722833354
				7	280	2.3219691599	11609.8457995405	5	4.6034844454	4.1140937911	3.4948686278	2.6862398527	2.3638261413	2.2637057864	2.0084950869
				8	281	2.2111222181	11055.6110907335	5	4.5852553668	4.0778726303	3.4429119603	2.6253360786	2.2984083224	2.198718563	1.9455617414
				9	282	2.1062106368	10531.0531841816	5	4.5663882631	4.0407528982	3.3903216541	2.5646646301	2.2334661127	2.1343377633	1.8835446118
				10	283	2.0068847589	10034.4237943302	5	4.5468725787	4.0027463404	3.3371494417	2.5042955808	2.1690751712	2.0706348765	1.8225003606
				11	284	1.9128172879	9564.0864396249	5	4.5266983067	3.9638668404	3.2834488038	2.4442967141	2.1053079123	2.007677627	1.7624809291
				12	285	1.8237017516	9118.5087579565	5	4.5058560387	3.9241304318	3.2292747465	2.3847332638	2.0422332612	1.9455297825	1.7035335046
				13	286	1.7392510771	8696.2553853815	5	4.4843370145	3.8835552986	3.1746835689	2.3256676821	1.9799164435	1.8842510003	1.6457005243
				14	287	1.6591962709	8295.9813543625	5	4.4621331725	3.8421617647	3.1197326219	2.2671594362	1.9184188106	1.8238967091	1.5890197127
				15	288	1.5832851943	7916.4259713529	5	4.4392371993	3.7999722713	3.0644800616	2.2092648344	1.8577976998	1.7645180269	1.5335241499
				16	289	1.5112814274	7556.407136831	5	4.4156425799	3.7570113431	3.0089845983	2.1520368826	1.7981063284	1.7061617132	1.4792423679
				17	290	1.4429632148	7214.8160738805	5	4.391343646	3.7133055423	2.9533052443	2.0955251694	1.7393937218	1.6488701532	1.4261984712
				18	291	1.3781224868	6890.6124341546	5	4.3663356246	3.6688834101	2.8975010633	2.0397757811	1.6817046737	1.5926813729	1.37441228
				19	292	1.3165639505	6582.8197525703	5	4.3406146838	3.6237753979	2.8416309211	1.9848312443	1.6250797359	1.5376290821	1.3238994907
				20	293	1.2581042449	6290.521224373	5	4.314177979	3.5780137854	2.7857532435	1.9307304959	1.5695552373	1.4837427436	1.2746718531
				21	294	1.2025711561	6012.8557803153	5	4.2870236952	3.5316325893	2.7299257796	1.8775088787	1.5151633294	1.4310476651	1.2267373591
				22	295	1.1498028875	5749.0144376186	5	4.2591510885	3.48466746	2.6742053753	1.8251981609	1.4619320552	1.3795651125	1.1801004416
				23	296	1.0996473812	5498.2369061536	5	4.230560524	3.4371555698	2.6186477574	1.7738265776	1.4098854404	1.3293124405	1.1347621804
				24	297	1.0519616862	5259.8084308923	5	4.201253512	3.3891354907	2.5633073299	1.7234188931	1.3590436035	1.2803032392	1.0907205129
				25	298	1.0066113706	5033.0568531711	5	4.1712327396	3.3406470648	2.5082369844	1.6739964807	1.3094228829	1.2325474932	1.0479704461
				26	299	0.9634699749	4817.3498746663	5	4.1405021001	3.2917312669	2.453487925	1.6255774195	1.2610359783	1.1860517514	1.0065042702
				27	300	0.9224185018	4612.0925092329	5	4.1090667177	3.2424300607	2.3991095096	1.5781766049	1.2138921043	1.1408193049	0.9663117701
				28	301	0.8833449418	4416.7247089092	5	4.076932968	3.1927862498	2.3451491073	1.5318058706	1.1679971535	1.0968503703	0.9273804334
				29	302	0.8461438303	4230.7191514418	5	4.0441084954	3.1428433249	2.2916519732	1.4864741221	1.1233538674	1.0541422781	0.8896956545
				30	303	0.8107158355	4053.5791776569	5	4.0106022238	3.0926453071	2.2386611406	1.4421874764	1.0799620125	1.0126896616	0.8532409325

					Range:	0.7036007307	1.2492844395	1.5982740265	1.6706591925	1.748212212	1.7162327317	1.6157422723

Temperature
Voltage