## Sheet1
Goal: Find the value of R1 that maximises the range of voltage values for the expected temperature range 0 – 30C
					V_OUT for different values of R1
A	B	C	D	TEMP_C	TEMP_K	Rt/R25	Rt = R2	V_IN	1000	2500	5000	8200	10000	11000	12000	15000	1000000
-1.41E+01	4.43E+03	-3.41E+04	-8.89E+06	0	273	3.2989864867	16494.9324337163	5	4.7142029545	4.3419297466	3.8369351671	3.3397403451	3.1128466689	2.9996313818	2.8943624401	2.6186645214	0.7079678098
				1	274	3.1345389835	15672.694917516	5	4.7001084693	4.3121548534	3.790675328	3.2825566974	3.0524054775	2.9379661422	2.8317977277	2.5548284818	0.6774587092
				2	275	2.9792581319	14896.2906596993	5	4.6854612119	4.2814560159	3.7434843797	3.2248231716	2.9916686914	2.8761437025	2.7692091166	2.4913275746	0.6482494158
				3	276	2.8325830155	14162.915077661	5	4.6702481037	4.2498311405	3.6953968173	3.1666075349	2.9307132505	2.8142437063	2.7066775693	2.4282406337	0.6202940363
				4	277	2.6939899116	13469.9495579572	5	4.6544562937	4.2172799322	3.6464500121	3.107978983	2.8696162139	2.7523451828	2.6442827316	2.3656433831	0.5935469968
				5	278	2.5629896444	12814.9482221333	5	4.6380732002	4.183803966	3.5966841055	3.0490078031	2.8084543733	2.6905261566	2.5821025511	2.303608139	0.5679632187
				6	279	2.4391251391	12195.6256956679	5	4.6210865543	4.1494067514	3.5461418827	2.9897650304	2.7473038748	2.6288632727	2.5202129197	2.24220355	0.5434982701
				7	280	2.3219691599	11609.8457995405	5	4.6034844454	4.1140937911	3.4948686278	2.9303221027	2.6862398527	2.5674314417	2.4586873413	2.1814943775	0.5201084956
				8	281	2.2111222181	11055.6110907335	5	4.5852553668	4.0778726303	3.4429119603	2.8707505149	2.6253360786	2.5063035083	2.39759663	2.1215413164	0.4977511259
				9	282	2.1062106368	10531.0531841816	5	4.5663882631	4.0407528982	3.3903216541	2.8111214785	2.5646646301	2.4455499446	2.3370086383	2.0624008552	0.476384368
				10	283	2.0068847589	10034.4237943302	5	4.5468725787	4.0027463404	3.3371494417	2.7515055884	2.5042955808	2.3852385719	2.2769880184	2.0041251752	0.4559674804
				11	284	1.9128172879	9564.0864396249	5	4.5266983067	3.9638668404	3.2834488038	2.6919725008	2.4442967141	2.3254343118	2.217596017	1.9467620876	0.4364608308
				12	285	1.8237017516	9118.5087579565	5	4.5058560387	3.9241304318	3.2292747465	2.6325906247	2.3847332638	2.2661989682	2.1588903039	1.8903550069	0.4178259427
				13	286	1.7392510771	8696.2553853815	5	4.4843370145	3.8835552986	3.1746835689	2.5734268295	2.3256676821	2.2075910408	2.1009248348	1.834942957	0.4000255278
				14	287	1.6591962709	8295.9813543625	5	4.4621331725	3.8421617647	3.1197326219	2.5145461722	2.2671594362	2.1496655708	2.0437497477	1.78056061	0.3830235088
				15	288	1.5832851943	7916.4259713529	5	4.4392371993	3.7999722713	3.0644800616	2.4560116447	2.2092648344	2.0924740179	1.9874112912	1.7272383532	0.366785033
				16	289	1.5112814274	7556.407136831	5	4.4156425799	3.7570113431	3.0089845983	2.3978839437	2.1520368826	2.0360641694	1.9319517854	1.675002382	0.3512764761
				17	290	1.4429632148	7214.8160738805	5	4.391343646	3.7133055423	2.9533052443	2.3402212648	2.0955251694	1.9804800786	1.8774096109	1.6238748162	0.336465441
				18	291	1.3781224868	6890.6124341546	5	4.3663356246	3.6688834101	2.8975010633	2.283079121	2.0397757811	1.9257620329	1.8238192272	1.5738738363	0.3223207482
				19	292	1.3165639505	6582.8197525703	5	4.3406146838	3.6237753979	2.8416309211	2.2265101864	1.9848312443	1.8719465493	1.7712112156	1.5250138369	0.3088124225
				20	293	1.2581042449	6290.521224373	5	4.314177979	3.5780137854	2.7857532435	2.1705641664	1.9307304959	1.8190663956	1.7196123465	1.4773055948	0.2959116745
				21	294	1.2025711561	6012.8557803153	5	4.2870236952	3.5316325893	2.7299257796	2.1152876921	1.8775088787	1.7671506354	1.6690456676	1.4307564481	0.2835908785
				22	295	1.1498028875	5749.0144376186	5	4.2591510885	3.48466746	2.6742053753	2.0607242409	1.8251981609	1.7162246946	1.6195306105	1.3853704847	0.2718235469
				23	296	1.0996473812	5498.2369061536	5	4.230560524	3.4371555698	2.6186477574	2.0069140809	1.7738265776	1.666310448	1.5710831142	1.3411487367	0.260584303
				24	297	1.0519616862	5259.8084308923	5	4.201253512	3.3891354907	2.5633073299	1.9538942392	1.7234188931	1.6174263225	1.523715762	1.2980893795	0.2498488506
				25	298	1.0066113706	5033.0568531711	5	4.1712327396	3.3406470648	2.5082369844	1.9016984923	1.6739964807	1.5695874153	1.4774379304	1.2561879323	0.2395939433
				26	299	0.9634699749	4817.3498746663	5	4.1405021001	3.2917312669	2.453487925	1.8503573773	1.6255774195	1.5228056257	1.4322559472	1.2154374589	0.2297973513
				27	300	0.9224185018	4612.0925092329	5	4.1090667177	3.2424300607	2.3991095096	1.7998982235	1.5781766049	1.4770897964	1.3881732559	1.1758287666	0.2204378289
				28	301	0.8833449418	4416.7247089092	5	4.076932968	3.1927862498	2.3451491073	1.7503452008	1.5318058706	1.4324458639	1.3451905868	1.1373506024	0.21149508
				29	302	0.8461438303	4230.7191514418	5	4.0441084954	3.1428433249	2.2916519732	1.7017193856	1.4864741221	1.3888770154	1.3033061296	1.0999898439	0.2029497247
				30	303	0.8107158355	4053.5791776569	5	4.0106022238	3.0926453071	2.2386611406	1.65403884	1.4421874764	1.3463838499	1.2625157084	1.0637316852	0.194783265

					Range:	0.7036007307	1.2492844395	1.5982740265	1.6857015052	1.6706591925	1.6532475319	1.6318467316	1.5549328362	0.5131845448

Temperature
Voltage